## Hoja 1
HED010 | Ud | Recibido de carpintería.
Recibido de carpintería de aluminio, acero o PVC, con patillas de anclaje, de hasta 2 m² de superficie, con mortero de cemento, confeccionado en obra, con aditivo hidrófugo, dosificación 1:6.
Código |  |  | Unidad | Descripción | Cantidad | Costo unitario | Costo parcial
1 |  |  |  | Materiales
mt08aaa010a |  |  | m³ | Agua. | 0.006 | 25.22 | 0.15
mt01arg005a |  |  | t | Arena de cantera, para mortero preparado en obra. | 0.016 | 283.7 | 4.54
mt08cem000g |  |  | kg | Cemento gris en sacos. | 2.5 | 4.84 | 12.1
mt08adt010 |  |  | kg | Aditivo hidrófugo para impermeabilización de morteros u hormigones. | 0.05 | 20.18 | 1.01
[5 empty] | Subtotal materiales: |  | 17.8
2 |  |  |  | Equipo
mq06hor010 |  |  | h | Hormigonera eléctrica con una capacidad de amasado de 160 l. | 0.008 | 2426.58 | 19.41
[5 empty] | Subtotal equipo: |  | 19.41
3 |  |  |  | Mano de obra
mo020 |  |  | h | Oficial albañil. | 0.91 | 33952.7 | 30896.96
mo113 |  |  | h | Ayudante de albañil. | 1.011 | 24452.1 | 24721.07
[5 empty] | Subtotal mano de obra: |  | 55618.03
4 |  |  |  | Herramientas
|  |  | % | Herramientas | 2 | 55655.24 | 1113.1
[5 empty] | Costos directos (1+2+3+4): |  | 56768.34