## Hoja 1
HFI010 | m | Forrado de conductos para instalaciones, de mampostería.
Forrado de conductos para instalaciones, en un rincón de la tabiquería, de 50 cm de longitud y 25 cm de ancho, realizado con mampostería de ladrillo cerámico hueco doble, para revestir, 33x16x7 cm, con juntas de 10 mm de espesor, recibida con mortero de cemento confeccionado en obra, con 250 kg/m³ de cemento, color gris, dosificación 1:6, suministrado en sacos.
Código |  |  | Unidad | Descripción | Cantidad | Costo unitario | Costo parcial
1 |  |  |  | Materiales
mt04lvc010g |  |  | Ud | Ladrillo cerámico hueco doble, para revestir, 33x16x7 cm, densidad 810 kg/m³. | 13 | 6.93 | 90.09
mt08aaa010a |  |  | m³ | Agua. | 0.004 | 25.22 | 0.1
mt01arg005a |  |  | t | Arena de cantera, para mortero preparado en obra. | 0.008 | 283.7 | 2.27
mt08cem000g |  |  | kg | Cemento gris en sacos. | 1.18 | 4.84 | 5.71
[5 empty] | Subtotal materiales: |  | 98.17
2 |  |  |  | Equipo
mq06hor010 |  |  | h | Hormigonera eléctrica con una capacidad de amasado de 160 l. | 0.006 | 2426.58 | 14.56
[5 empty] | Subtotal equipo: |  | 14.56
3 |  |  |  | Mano de obra
mo020 |  |  | h | Oficial albañil. | 0.45 | 33952.7 | 15278.7
mo113 |  |  | h | Ayudante de albañil. | 0.285 | 24452.1 | 6968.86
[5 empty] | Subtotal mano de obra: |  | 22247.6
4 |  |  |  | Herramientas
|  |  | % | Herramientas | 2 | 22360.3 | 447.21
Coste de mantenimiento decenal: $ 3.193,05 en los primeros 10 años. |  |  |  |  | Costos directos (1+2+3+4): |  | 22807.5