## Hoja 1
HRA100 | m | Pieza de remate de acero galvanizado.
Pieza de remate de chapa plegada de acero galvanizado, espesor 0,8 mm, desarrollo 150 mm y 2 pliegues; fijación con tornillos autotaladrantes de acero galvanizado, y sellado de las juntas entre piezas y, en su caso, de las uniones con los muros con sellador adhesivo monocomponente.
Código |  |  | Unidad | Descripción | Cantidad | Costo unitario | Costo parcial
1 |  |  |  | Materiales
mt12www050 |  |  | Ud | Tornillo autotaladrante de acero galvanizado. | 4 | 0.79 | 3.16
mt20rca010ha |  |  | m | Pieza de remate de chapa plegada de acero galvanizado, espesor 0,8 mm, desarrollo 150 mm y 2 pliegues. | 1 | 68.88 | 68.88
mt22www010d |  |  | Ud | Cartucho de 290 ml de sellador adhesivo monocomponente, neutro, superelástico, a base de polímero MS, color transparente, con resistencia a la intemperie y a los rayos UV y elongación hasta rotura 750%. | 0.2 | 83.37 | 16.67
[5 empty] | Subtotal materiales: |  | 88.71
2 |  |  |  | Mano de obra
mo018 |  |  | h | Oficial herrero. | 0.188 | 34408.3 | 6468.76
mo059 |  |  | h | Medio oficial herrero. | 0.188 | 25436.8 | 4782.12
[5 empty] | Subtotal mano de obra: |  | 11250.88
3 |  |  |  | Herramientas
|  |  | % | Herramientas | 2 | 11339.59 | 226.79
Coste de mantenimiento decenal: $ 939,19 en los primeros 10 años. |  |  |  |  | Costos directos (1+2+3): |  | 11566.38