## Hoja 1
HRC020 | Ud | Gárgola cerámica.
Gárgola de cerámica vitrificada, de 100x300x100 mm; colocación con adhesivo cementoso flexible y de gran adherencia, C2 S2; y sellado e impermeabilización de la junta perimetral con masilla de poliuretano, previa aplicación de la imprimación.
Código |  |  | Unidad | Descripción | Cantidad | Costo unitario | Costo parcial
1 |  |  |  | Materiales
mt20wwa040 |  |  | kg | Adhesivo cementoso flexible y de gran adherencia, C2 S2. | 0.3 | 7.88 | 2.36
mt20gce010a |  |  | Ud | Gárgola de cerámica vitrificada, de 100x300x100 mm. | 1 | 136.65 | 136.65
mt20wwa035 |  |  | Ud | Cartucho de 250 cm³ de imprimación para masillas. | 0.016 | 84.32 | 1.35
mt20wwa030 |  |  | Ud | Cartucho de 310 cm³ de masilla de poliuretano impermeable. | 0.032 | 115.37 | 3.69
[5 empty] | Subtotal materiales: |  | 144.05
2 |  |  |  | Mano de obra
mo020 |  |  | h | Oficial albañil. | 0.126 | 33952.7 | 4278.04
mo113 |  |  | h | Ayudante de albañil. | 0.126 | 24452.1 | 3080.97
[5 empty] | Subtotal mano de obra: |  | 7359.01
3 |  |  |  | Herramientas
|  |  | % | Herramientas | 2 | 7503.06 | 150.06
Coste de mantenimiento decenal: $ 1.071,44 en los primeros 10 años. |  |  |  |  | Costos directos (1+2+3): |  | 7653.12