## Hoja 1
HRC040 | m |  | Remate de muro de cerámica.
Remate de muro de cerámica, con un ángulo de inclinación de 10°, en piezas de 25x10x4 cm, con goterón, para cubrición de muros; recibida con mortero de cemento, confeccionado en obra, con aditivo hidrófugo, dosificación 1:4; y rejuntado entre piezas y, en su caso, de las uniones con los muros con mortero de juntas cementoso con absorción de agua reducida, CG2, para juntas entre 3 y 15 mm.
Código |  | Unidad |  | Descripción | Cantidad | Costo unitario | Costo parcial
1 |  |  |  | Materiales
mt20ace010a |  | m |  | Remate de muro de cerámica, con un ángulo de inclinación de 10°, en piezas de 25x10x4 cm, con goterón, para cubrición de muros. | 1.1 | 142.96 | 157.26
mt08aaa010a |  | m³ |  | Agua. | 0.006 | 25.22 | 0.15
mt01arg005a |  | t |  | Arena de cantera, para mortero preparado en obra. | 0.004 | 283.7 | 1.13
mt08cem000g |  | kg |  | Cemento gris en sacos. | 0.95 | 4.84 | 4.6
mt08adt010 |  | kg |  | Aditivo hidrófugo para impermeabilización de morteros u hormigones. | 0.019 | 20.18 | 0.38
mt09mcr070a |  | kg |  | Mortero de juntas cementoso con resistencia elevada a la abrasión y absorción de agua reducida, CG2, para junta abierta entre 3 y 15 mm. | 0.03 | 16.64 | 0.5
[5 empty] | Subtotal materiales: |  | 164.02
2 |  |  |  | Equipo
mq06hor010 |  | h |  | Hormigonera eléctrica con una capacidad de amasado de 160 l. | 0.006 | 2426.58 | 14.56
[5 empty] | Subtotal equipo: |  | 14.56
3 |  |  |  | Mano de obra
mo020 |  | h |  | Oficial albañil. | 0.314 | 33952.7 | 10661.1
mo113 |  | h |  | Ayudante de albañil. | 0.339 | 24452.1 | 8289.28
[5 empty] | Subtotal mano de obra: |  | 18950.4
4 |  |  |  | Herramientas
|  | % |  | Herramientas | 2 | 19129 | 382.58
Coste de mantenimiento decenal: $ 1.365,81 en los primeros 10 años. |  |  |  |  | Costos directos (1+2+3+4): |  | 19511.6