## Hoja 1
HRD010 | m | Dintel prefabricado.
Dintel prefabricado de hormigón, de 10x5 cm.
Descompuesto |  | Ud | Descomposición | Rend. | Precio unitario | Precio análisis
mt08aaa010a |  | m³ | Agua. | 0.006 | 8.54 | 0.05
mt01arg005a |  | t | Arena de cantera, para mortero preparado en obra. | 0.005 | 110.43 | 0.55
mt08cem000g |  | kg | Cemento gris en sacos. | 1.14 | 0.96 | 1.09
mt08adt010 |  | kg | Aditivo hidrófugo para impermeabilización de morteros u hormigones. | 0.023 | 6.84 | 0.16
mt20dhp010a |  | m | Dintel prefabricado de hormigón, de 10x5 cm, con goterón y anclaje metálico de acero galvanizado. | 1.05 | 133.33 | 140
mq06hor010 |  | h | Hormigonera. | 0.011 | 10.92 | 0.12
mo019 |  | h | Oficial albañil. | 0.257 | 61.79 | 15.88
mo111 |  | h | Ayudante albañil. | 0.286 | 41.65 | 11.91
|  | % | Medios auxiliares | 2 | 169.76 | 3.4
|  | % | Costos indirectos | 3 | 173.16 | 5.19
Coste de mantenimiento decenal: $ 8,92 en los primeros 10 años. |  |  |  |  | Total: | 178.35