## Hoja 1
HRN020 | m | Remate de balcón, de piedra natural.
Remate de balcón de mármol Blanco Macael, en piezas de hasta 750 mm de longitud, hasta 20 cm de ancho y 20 mm de espesor, con goterón, cara y canto recto, acabado pulido y grava adherida a la superficie en su cara inferior; asentado con mortero de cemento, confeccionado en obra, con aditivo hidrófugo, dosificación 1:4; y rejuntado entre piezas y, en su caso, de las uniones con los muros con mortero de juntas especial para piedra natural.
Código |  | Unidad | Descripción | Cantidad | Costo unitario | Costo parcial
1 |  |  | Materiales
mt08aaa010a |  | m³ | Agua. | 0.006 | 25.22 | 0.15
mt01arg005a |  | t | Arena de cantera, para mortero preparado en obra. | 0.008 | 283.7 | 2.27
mt08cem000g |  | kg | Cemento gris en sacos. | 1.9 | 4.84 | 9.2
mt08adt010 |  | kg | Aditivo hidrófugo para impermeabilización de morteros u hormigones. | 0.038 | 20.18 | 0.77
mt20zpn010aa |  | m | Remate de balcón de mármol Blanco Macael, en piezas de hasta 750 mm de longitud, hasta 20 cm de ancho y 20 mm de espesor, con goterón, cara y canto recto, acabado pulido y grava adherida a la superficie en su cara inferior. | 1.05 | 243.67 | 255.85
mt09mcr220 |  | kg | Mortero de rejuntado para revestimientos, interiores o exteriores, de piedra natural, pulida o para pulir, compuesto de cemento, agregados a base de polvo de mármol, pigmentos resistentes a los álcalis y aditivos especiales. | 0.015 | 30.26 | 0.45
|  |  |  | Subtotal materiales: |  | 268.69
2 |  |  | Equipo
mq06hor010 |  | h | Hormigonera eléctrica con una capacidad de amasado de 160 l. | 0.006 | 2426.58 | 14.56
|  |  |  | Subtotal equipo: |  | 14.56
3 |  |  | Mano de obra
mo020 |  | h | Oficial albañil. | 0.199 | 33952.7 | 6756.58
mo113 |  | h | Ayudante de albañil. | 0.249 | 24452.1 | 6088.58
|  |  |  | Subtotal mano de obra: |  | 12845.2
4 |  |  | Herramientas
|  | % | Herramientas | 2 | 13128.4 | 262.57
Coste de mantenimiento decenal: $ 2.276,47 en los primeros 10 años. |  |  |  | Costos directos (1+2+3+4): |  | 13391