## Hoja 1
HRP010 | Ud |  | Cubrepilar de hormigón polímero.
Cubrepilar de hormigón polímero de superficie pulida, color a elegir, de 300x300 mm, con anclaje metálico de acero inoxidable y grava adherida a la superficie en su cara inferior; colocación con adhesivo cementoso flexible y de gran adherencia, C2 S2 sobre una capa de regularización de mortero de cemento, confeccionado en obra, con aditivo hidrófugo, dosificación 1:3, sobre el que se introducen los anclajes metálicos.
Código |  | Unidad |  | Descripción | Cantidad | Costo unitario | Costo parcial
1 |  |  |  | Materiales
mt08aaa010a |  | m³ |  | Agua. | 0.006 | 25.22 | 0.15
mt01arg005a |  | t |  | Arena de cantera, para mortero preparado en obra. | 0.007 | 283.7 | 1.99
mt08cem000g |  | kg |  | Cemento gris en sacos. | 2.25 | 4.84 | 10.89
mt08adt010 |  | kg |  | Aditivo hidrófugo para impermeabilización de morteros u hormigones. | 0.045 | 20.18 | 0.91
mt20wwa040 |  | kg |  | Adhesivo cementoso flexible y de gran adherencia, C2 S2. | 0.96 | 7.88 | 7.56
mt20aho030i |  | Ud |  | Cubrepilar de hormigón polímero de superficie pulida, color a elegir, de 300x300 mm, con anclaje metálico de acero inoxidable y grava adherida a la superficie en su cara inferior. | 1 | 498.8 | 498.8
[5 empty] | Subtotal materiales: |  | 520.3
2 |  |  |  | Equipo
mq06hor010 |  | h |  | Hormigonera eléctrica con una capacidad de amasado de 160 l. | 0.006 | 2426.58 | 14.56
[5 empty] | Subtotal equipo: |  | 14.56
3 |  |  |  | Mano de obra
mo020 |  | h |  | Oficial albañil. | 0.314 | 33952.7 | 10661.1
mo113 |  | h |  | Ayudante de albañil. | 0.364 | 24452.1 | 8900.58
[5 empty] | Subtotal mano de obra: |  | 19561.7
4 |  |  |  | Herramientas
|  | % |  | Herramientas | 2 | 20096.6 | 401.93
Coste de mantenimiento decenal: $ 1.844,87 en los primeros 10 años. |  |  |  |  | Costos directos (1+2+3+4): |  | 20498.5