## Hoja 1
HRP060 | Ud |  | Gárgola de hormigón polímero.
Gárgola de hormigón polímero de superficie pulida, color a elegir, de 100x220x58 mm y base rectangular, con goterón; colocación con adhesivo cementoso flexible y de gran adherencia, C2 S2; y sellado e impermeabilización de la junta perimetral con masilla de poliuretano, previa aplicación de la imprimación.
Código |  | Unidad |  | Descripción | Cantidad | Costo unitario | Costo parcial
1 |  |  |  | Materiales
mt20wwa040 |  | kg |  | Adhesivo cementoso flexible y de gran adherencia, C2 S2. | 0.3 | 7.88 | 2.36
mt20ghp010i |  | Ud |  | Gárgola de hormigón polímero de superficie pulida, color a elegir, de 100x220x58 mm y base rectangular, con goterón. | 1 | 129.78 | 129.78
mt20wwa035 |  | Ud |  | Cartucho de 250 cm³ de imprimación para masillas. | 0.016 | 84.32 | 1.35
mt20wwa030 |  | Ud |  | Cartucho de 310 cm³ de masilla de poliuretano impermeable. | 0.032 | 115.37 | 3.69
[5 empty] | Subtotal materiales: |  | 137.18
2 |  |  |  | Mano de obra
mo020 |  | h |  | Oficial albañil. | 0.126 | 33952.7 | 4278.04
mo113 |  | h |  | Ayudante de albañil. | 0.126 | 24452.1 | 3080.97
[5 empty] | Subtotal mano de obra: |  | 7359.01
3 |  |  |  | Herramientas
|  | % |  | Herramientas | 2 | 7496.19 | 149.92
Coste de mantenimiento decenal: $ 1.070,46 en los primeros 10 años. |  |  |  |  | Costos directos (1+2+3): |  | 7646.11