## Hoja 1
HRZ010 | m |  | Zócalo.
Zócalo de hormigón polímero de superficie pulida, de color gris, de 5x50 cm.
Código |  | Unidad |  | Descripción | Cantidad | Costo unitario | Costo parcial
1 |  |  |  | Materiales
mt08aaa010a |  | m³ |  | Agua. | 0.006 | 8.01 | 0.05
mt01arg005a |  | t |  | Arena de cantera, para mortero preparado en obra. | 0.007 | 105.32 | 0.74
mt08cem000g |  | kg |  | Cemento gris en sacos. | 2.25 | 1.54 | 3.47
mt08adt010 |  | kg |  | Aditivo hidrófugo para impermeabilización de morteros u hormigones. | 0.045 | 6.41 | 0.29
mt20wwa040 |  | kg |  | Adhesivo cementoso flexible y de gran adherencia. | 3 | 3.1 | 9.3
mt20zhp010e |  | m |  | Zócalo de hormigón polímero de superficie pulida, de color gris, de 5x50 cm, con anclaje metálico de acero inoxidable. | 1.05 | 334.57 | 351.3
mt20wwa025 |  | m |  | Perfil de espuma de polietileno, de 6 mm de diámetro, para relleno de juntas. | 0.55 | 2.42 | 1.33
mt20wwa035 |  | Ud |  | Bote de imprimación para masillas (250 cm³). | 0.052 | 33.14 | 1.72
mt20wwa030 |  | Ud |  | Bote de masilla de poliuretano impermeable (310 cm³). | 0.103 | 32.51 | 3.35
[5 empty] | Subtotal materiales: |  | 371.55
2 |  |  |  | Equipo
mq06hor010 |  | h |  | Hormigonera. | 0.006 | 11.24 | 0.07
[5 empty] | Subtotal equipo: |  | 0.07
3 |  |  |  | Mano de obra
mo020 |  | h |  | Oficial albañil. | 0.471 | 49.19 | 23.17
mo113 |  | h |  | Ayudante de albañil. | 0.521 | 34.84 | 18.15
[5 empty] | Subtotal mano de obra: |  | 41.32
4 |  |  |  | Herramientas
|  | % |  | Herramientas | 2 | 412.94 | 8.26
Coste de mantenimiento decenal: $ 67,39 en los primeros 10 años. |  |  |  |  | Costos directos (1+2+3+4): |  | 421.2