## Hoja 1
HYR100 | Ud | Recibido de pequeño elemento.
Colocación y fijación de pequeño elemento, mediante recibido al paramento de mampostería de ladrillo cerámico perforado, con pasta de yeso B1.
Descompuesto |  |  | Ud | Descomposición | Rend. | Precio unitario | Precio análisis
mt09pye010b |  |  | m³ | Pasta de yeso de construcción B1. | 0.001 | 428.49 | 0.43
mo020 |  |  | h | Oficial albañil. | 0.243 | 51.52 | 12.52
mo113 |  |  | h | Ayudante de albañil. | 0.182 | 36.49 | 6.64
|  |  | % | Medios auxiliares | 2 | 19.59 | 0.39
|  |  | % | Costos indirectos | 3 | 19.98 | 0.6
[6 empty] | Total: | 20.58