## Hoja 1
ICA020 | Ud | Calentador eléctrico instantáneo.
Calentador eléctrico instantáneo para el servicio de agua caliente sanitaria, mural vertical, potencia 18 kW, caudal 9,8 l/min, ajuste automático de la temperatura del agua en función del caudal, eficiencia energética clase A, perfil de consumo S, alimentación monofásica (230V/50Hz), de 472x236x136 mm. Incluso soporte y anclajes de fijación, llaves de corte de esfera y latiguillos flexibles, tanto en la entrada de agua como en la salida. Totalmente montado, conexionado y probado.
Código |  | Unidad | Descripción | Cantidad | Costo unitario | Costo parcial
1 |  |  | Materiales
mt38cej010fb |  | Ud | Calentador eléctrico instantáneo para el servicio de agua caliente sanitaria, mural vertical, potencia 18 kW, caudal 9,8 l/min, ajuste automático de la temperatura del agua en función del caudal, eficiencia energética clase A, perfil de consumo S, alimentación monofásica (230V/50Hz), de 472x236x136 mm. | 1 | 111433 | 111433
mt38tew010a |  | Ud | Latiguillo flexible de 20 cm y 1/2" de diámetro. | 2 | 1494.37 | 2988.74
mt37sve010b |  | Ud | Válvula de esfera de latón niquelado para roscar de 1/2". | 2 | 59.03 | 118.06
mt38www011 |  | Ud | Material auxiliar para instalaciones de agua caliente sanitaria | 1 | 270.85 | 270.85
|  |  |  | Subtotal materiales: |  | 114811
2 |  |  | Mano de obra
mo008 |  | h | Oficial plomero. | 0.811 | 2826.41 | 2292.22
mo107 |  | h | Medio oficial plomero. | 0.811 | 2052.5 | 1664.58
|  |  |  | Subtotal mano de obra: |  | 3956.8
3 |  |  | Herramientas
|  | % | Herramientas | 2 | 118767 | 2375.35
Coste de mantenimiento decenal: $ 92.068,51 en los primeros 10 años. |  |  |  | Costos directos (1+2+3): |  | 121143