## Hoja 1
ICD170 | Ud |  | Medidor de gas oil.
Medidor de gas oil, para roscar, de 1/8" de diámetro nominal.
Código |  | Unidad |  | Descripción | Cantidad | Costo unitario | Costo parcial
1 |  |  |  | Materiales
mt38sss200a |  | Ud |  | Medidor de gas oil, para roscar, de 1/8" de diámetro nominal, caudal máximo de 80 l/h y temperatura máxima del líquido conducido 50°C, incluso racores de conexión. | 1 | 285242 | 285242
[5 empty] | Subtotal materiales: |  | 285242
2 |  |  |  | Mano de obra
mo004 |  | h |  | Oficial calefaccionista. | 0.474 | 34893.3 | 16539.4
[5 empty] | Subtotal mano de obra: |  | 16539.4
3 |  |  |  | Herramientas
|  | % |  | Herramientas | 2 | 301781 | 6035.63
Coste de mantenimiento decenal: $ 76.954,27 en los primeros 10 años. |  |  |  |  | Costos directos (1+2+3): |  | 307817