## Hoja 1
ICE023 | m |  | Cañería de distribución de agua para sistema de calefacción y refrigeración por techo radiante.
Cañería principal para sistema de calefacción y refrigeración por techo radiante, formada por caño de polietileno reticulado (PE-Xa) con barrera de oxígeno y capa de protección de polietileno (PE) modificado, de 20 mm de diámetro exterior y 2 mm de espesor, según ISO 15875-2. Incluso material auxiliar para montaje y sujeción a la obra. Totalmente montada, conexionada y probada.
Código |  | Unidad |  | Descripción | Cantidad | Costo unitario | Costo parcial
1 |  |  |  | Materiales
mt37tpu012g |  | m |  | Caño de polietileno reticulado (PE-Xa) con barrera de oxígeno y capa de protección de polietileno (PE) modificado, de 20 mm de diámetro exterior y 2 mm de espesor, según ISO 15875-2. | 1 | 54.55 | 54.55
mt37tpu413b |  | Ud |  | Material auxiliar para montaje y sujeción a la obra de las cañerías de polietileno reticulado (PE-Xa) con barrera de oxígeno (EVOH), de 20 mm de diámetro exterior. | 1 | 2.73 | 2.73
[5 empty] | Subtotal materiales: |  | 57.28
2 |  |  |  | Mano de obra
mo004 |  | h |  | Oficial calefaccionista. | 0.118 | 34893.3 | 4117.41
mo103 |  | h |  | Medio oficial calefaccionista. | 0.118 | 25332.7 | 2989.25
[5 empty] | Subtotal mano de obra: |  | 7106.66
3 |  |  |  | Herramientas
|  | % |  | Herramientas | 2 | 7163.94 | 143.28
Coste de mantenimiento decenal: $ 584,58 en los primeros 10 años. |  |  |  |  | Costos directos (1+2+3): |  | 7307.22