## Hoja 1
ICH010 | Ud | Chimenea francesa.
Chimenea francesa "in situ", compuesta de hogar abierto de ladrillo cerámico refractario asentado con mortero refractario y campana de ladrillo cerámico hueco revestido de yeso.
Código |  | Unidad | Descripción | Cantidad | Costo unitario | Costo parcial
1 |  |  | Materiales
mt05mre010k |  | Ud | Ladrillo cerámico refractario, 25x12x4 cm. | 200 | 15.36 | 3072
mt09moc150b |  | kg | Mortero refractario, compuesto por cemento aluminoso, aditivos y agregados silíceos. | 0.13 | 11.64 | 1.51
mt04lvc010a |  | Ud | Ladrillo cerámico hueco sencillo, para revestir, 24x11,5x4 cm, densidad 780 kg/m³. | 135 | 3.47 | 468.45
mt04lvc010d |  | Ud | Ladrillo cerámico hueco triple, para revestir, 24x11,5x11,5 cm, densidad 780 kg/m³. | 23 | 5.55 | 127.65
mt08aaa010a |  | m³ | Agua. | 0.035 | 25.22 | 0.88
mt01arg005a |  | t | Arena de cantera, para mortero preparado en obra. | 0.286 | 283.7 | 81.14
mt08cem000g |  | kg | Cemento gris en sacos. | 43.9 | 4.84 | 212.48
mt09pye010a |  | m³ | Pasta de yeso para aplicación en capa fina C6. | 0.03 | 2802.51 | 84.08
mt09pye010b |  | m³ | Pasta de yeso de construcción B1. | 0.17 | 2496.54 | 424.41
mt38www020 |  | Ud | Matafuegos regulable de chapa de acero. | 1 | 65491.2 | 65491.2
mt38www010 |  | Ud | Material auxiliar para instalaciones de calefacción. | 2 | 2005.93 | 4011.86
|  |  |  | Subtotal materiales: |  | 73975.7
2 |  |  | Equipo
mq06hor010 |  | h | Hormigonera eléctrica con una capacidad de amasado de 160 l. | 0.142 | 2426.58 | 344.57
|  |  |  | Subtotal equipo: |  | 344.57
3 |  |  | Mano de obra
mo020 |  | h | Oficial albañil. | 25.488 | 33952.7 | 865385
mo113 |  | h | Ayudante de albañil. | 27.116 | 24452.1 | 663044
mo033 |  | h | Oficial yesero. | 2.549 | 33952.7 | 86545.3
mo071 |  | h | Medio oficial yesero. | 1.274 | 25378.9 | 32332.8
|  |  |  | Subtotal mano de obra: |  | 1647310
4 |  |  | Herramientas
|  | % | Herramientas | 2 | 1721630 | 34432.6
Coste de mantenimiento decenal: $ 298.530,29 en los primeros 10 años. |  |  |  | Costos directos (1+2+3+4): |  | 1756060