## Hoja 1
ICR015 | m | Conducto circular.
Conducto circular de pared simple helicoidal de acero galvanizado, de 100 mm de diámetro y 0,5 mm de espesor, suministrado en tramos de 3 ó 5 m, para instalaciones de ventilación y climatización. Incluso accesorios de montaje y elementos de fijación.
Código |  | Unidad | Descripción | Cantidad | Costo unitario | Costo parcial
1 |  |  | Materiales
mt42con200aa |  | m | Conducto circular de pared simple helicoidal de acero galvanizado, de 100 mm de diámetro y 0,5 mm de espesor, suministrado en tramos de 3 ó 5 m, para instalaciones de ventilación y climatización. | 1.05 | 3820.82 | 4011.86
mt42con500b |  | Ud | Brida de 100 mm de diámetro y soporte de techo con varilla para fijación de conductos circulares de aire en instalaciones de ventilación y climatización. | 0.05 | 4656.62 | 232.83
|  |  |  | Subtotal materiales: |  | 4244.69
2 |  |  | Mano de obra
mo013 |  | h | Oficial colocador de conductos de chapa metálica. | 0.058 | 34893.3 | 2023.81
mo084 |  | h | Medio oficial colocador de conductos de chapa metálica. | 0.058 | 25378.9 | 1471.98
|  |  |  | Subtotal mano de obra: |  | 3495.79
3 |  |  | Herramientas
|  | % | Herramientas | 2 | 7740.48 | 154.81
Coste de mantenimiento decenal: $ 1.342,20 en los primeros 10 años. |  |  |  | Costos directos (1+2+3): |  | 7895.29