## Hoja 1
ICR090 | Ud | Tobera.
Tobera de aluminio para impulsión de aire, de largo alcance, tamaño nominal 125 mm, orientable con ángulo de +/- 30° (hacia arriba o hacia abajo), pintado en color RAL 9010, con pieza de conexión lateral a conducto rectangular. Incluso accesorios de montaje y elementos de fijación.
Código |  |  | Unidad | Descripción | Cantidad | Costo unitario | Costo parcial
1 |  |  |  | Materiales
mt42trx600cdcad |  |  | Ud | Tobera de aluminio para impulsión de aire, de largo alcance, tamaño nominal 125 mm, orientable con ángulo de +/- 30° (hacia arriba o hacia abajo), pintado en color RAL 9010, con pieza de conexión lateral a conducto rectangular. | 1 | 260589 | 260589
[5 empty] | Subtotal materiales: |  | 260589
2 |  |  |  | Mano de obra
mo005 |  |  | h | Oficial instalador de equipos de climatización. | 0.271 | 34893.3 | 9456.09
mo104 |  |  | h | Medio oficial instalador de equipos de climatización. | 0.271 | 25332.7 | 6865.15
[5 empty] | Subtotal mano de obra: |  | 16321.2
3 |  |  |  | Herramientas
|  |  | % | Herramientas | 2 | 276910 | 5538.2
Coste de mantenimiento decenal: $ 48.016,19 en los primeros 10 años. |  |  |  |  | Costos directos (1+2+3): |  | 282448