## Hoja 1
ICS075 | Ud | Válvula.
Válvula de esfera de latón niquelado para roscar de 3/8". Incluso elementos de montaje y accesorios necesarios para su correcto funcionamiento.
Código |  |  | Unidad | Descripción | Cantidad | Costo unitario | Costo parcial
1 |  |  |  | Materiales
mt37sve010a |  |  | Ud | Válvula de esfera de latón niquelado para roscar de 3/8". | 1 | 65.74 | 65.74
mt38www012 |  |  | Ud | Material auxiliar para instalaciones de calefacción y agua caliente sanitaria | 0.1 | 2507.41 | 250.74
[5 empty] | Subtotal materiales: |  | 316.48
2 |  |  |  | Mano de obra
mo004 |  |  | h | Oficial calefaccionista. | 0.117 | 34893.3 | 4082.52
mo103 |  |  | h | Medio oficial calefaccionista. | 0.117 | 25332.7 | 2963.93
[5 empty] | Subtotal mano de obra: |  | 7046.45
3 |  |  |  | Herramientas
|  |  | % | Herramientas | 2 | 7362.93 | 147.26
Coste de mantenimiento decenal: $ 2.102,85 en los primeros 10 años. |  |  |  |  | Costos directos (1+2+3): |  | 7510.19