## Hoja 1
ICU012 | Ud |  | Cesta geotérmica.
Cesta geotérmica, de 2 m de altura, formada por caño de polietileno reticulado (PE-Xa) de 32 mm de diámetro y 2,9 mm de espesor, SDR11, de 150 m de longitud, dispuesto en forma de bucle.
Código |  | Unidad |  | Descripción | Cantidad | Costo unitario | Costo parcial
1 |  |  |  | Materiales
mt37sgu010a |  | Ud |  | Cesta geotérmica, de 2 m de altura, formada por caño de polietileno reticulado (PE-Xa) de 32 mm de diámetro y 2,9 mm de espesor, SDR11, de 150 m de longitud, dispuesto en forma de bucle, con tramo de cañería de conexión a colector, de 20 m de longitud. | 1 | 26678 | 26678
[5 empty] | Subtotal materiales: |  | 26678
2 |  |  |  | Mano de obra
mo004 |  | h |  | Oficial calefaccionista. | 0.27 | 34893.3 | 9421.2
mo103 |  | h |  | Medio oficial calefaccionista. | 0.27 | 25332.7 | 6839.82
[5 empty] | Subtotal mano de obra: |  | 16261
3 |  |  |  | Herramientas
|  | % |  | Herramientas | 2 | 42939 | 858.78
Coste de mantenimiento decenal: $ 3.065,84 en los primeros 10 años. |  |  |  |  | Costos directos (1+2+3): |  | 43797.8