## Hoja 1
IEM022 | Ud |  | Interruptor empotrado, antivandálico.
Interruptor unipolar (1P), antivandálico, con grados de protección IP40 e IK07, gama media, intensidad asignada 10 AX, tensión asignada 250 V, con tecla simple, de color blanco y marco embellecedor para 1 elemento, de color blanco. Instalación empotrada. El precio no incluye la caja para mecanismo empotrado.
Código |  | Unidad |  | Descripción | Cantidad | Costo unitario | Costo parcial
1 |  |  |  | Materiales
mt33gmg160a |  | Ud |  | Interruptor unipolar (1P), antivandálico, con grados de protección IP40 e IK07, según IEC 60439, para empotrar, gama media, intensidad asignada 10 AX, tensión asignada 250 V, según EN 60669. | 1 | 3879.92 | 3879.92
mt33gmg165a |  | Ud |  | Tecla simple antivandálica, con grados de protección IP40 e IK07, según IEC 60439, para interruptor/conmutador, gama media, de color blanco. | 1 | 4320.04 | 4320.04
mt33gmg960a |  | Ud |  | Marco embellecedor antivandálico, con grados de protección IP40 e IK07, según IEC 60439, para 1 elemento, gama media, de color blanco. | 1 | 7806.17 | 7806.17
[5 empty] | Subtotal materiales: |  | 16006.1
2 |  |  |  | Mano de obra
mo003 |  | h |  | Oficial electricista. | 0.232 | 34893.3 | 8095.25
[5 empty] | Subtotal mano de obra: |  | 8095.25
3 |  |  |  | Herramientas
|  | % |  | Herramientas | 2 | 24101.4 | 482.03
Coste de mantenimiento decenal: $ 983,34 en los primeros 10 años. |  |  |  |  | Costos directos (1+2+3): |  | 24583.4