## Hoja 1
IEM052 | Ud |  | Pulsador empotrado, antivandálico.
Pulsador antivandálico, con grados de protección IP40 e IK07, gama media, intensidad asignada 10 AX, tensión asignada 250 V, con un contacto NA, con tecla simple, de color blanco y marco embellecedor para 1 elemento, de color blanco. Instalación empotrada. El precio no incluye la caja para mecanismo empotrado.
Código |  | Unidad |  | Descripción | Cantidad | Costo unitario | Costo parcial
1 |  |  |  | Materiales
mt33gmg420a |  | Ud |  | Pulsador antivandálico, con grados de protección IP40 e IK07, según IEC 60439, para empotrar, gama media, intensidad asignada 10 AX, tensión asignada 250 V, con un contacto NA, según EN 60669. | 1 | 5443.48 | 5443.48
mt33gmg425a |  | Ud |  | Tecla simple antivandálica, con grados de protección IP40 e IK07, según IEC 60439, para pulsador, gama media, de color blanco. | 1 | 4320.04 | 4320.04
mt33gmg960a |  | Ud |  | Marco embellecedor antivandálico, con grados de protección IP40 e IK07, según IEC 60439, para 1 elemento, gama media, de color blanco. | 1 | 7806.17 | 7806.17
[5 empty] | Subtotal materiales: |  | 17569.69
2 |  |  |  | Mano de obra
mo003 |  | h |  | Oficial electricista. | 0.232 | 34893.3 | 8095.25
[5 empty] | Subtotal mano de obra: |  | 8095.25
3 |  |  |  | Herramientas
|  | % |  | Herramientas | 2 | 25664.94 | 513.3
Coste de mantenimiento decenal: $ 1.308,91 en los primeros 10 años. |  |  |  |  | Costos directos (1+2+3): |  | 26178.24