## Hoja 1
IEX050 | Ud | Interruptor automático magnetotérmico, modular.
Interruptor automático magnetotérmico, de 2 módulos, bipolar (2P), intensidad nominal 6 A, poder de corte 6 kA, curva C.
Código |  | Unidad | Descripción | Cantidad | Costo unitario | Costo parcial
1 |  |  | Materiales
mt35amc010aa |  | Ud | Interruptor automático magnetotérmico, de 2 módulos, bipolar (2P), intensidad nominal 6 A, poder de corte 6 kA, curva C, de 36x80x77,8 mm, grado de protección IP20, montaje sobre carril DIN (35 mm) y fijación a carril mediante garras. | 1 | 49243.8 | 49243.8
|  |  |  | Subtotal materiales: |  | 49243.8
2 |  |  | Mano de obra
mo003 |  | h | Oficial electricista. | 0.29 | 34893.3 | 10119.1
|  |  |  | Subtotal mano de obra: |  | 10119.1
3 |  |  | Herramientas
|  | % | Herramientas | 2 | 59362.8 | 1187.26
Coste de mantenimiento decenal: $ 3.027,51 en los primeros 10 años. |  |  |  | Costos directos (1+2+3): |  | 60550.1