## Hoja 1
IFB020 | Ud | Cámara de inspección de paso.
Cámara de inspección de paso prefabricada, de polipropileno, de sección rectangular de 51x37 cm en la base y 30 cm de altura, con tapa de 38x25 cm y llave de paso de compuerta de latón fundido, sobre solera de hormigón masivo H-20, clase de exposición ambiental A1, tamaño máximo del agregado 19,0 mm, consistencia muy plástica de 15 cm de espesor. Incluso conexiones de conducciones y remates. El precio no incluye la excavación ni el relleno del trasdós.
Código |  | Unidad | Descripción | Cantidad | Costo unitario | Costo parcial
1 |  |  | Materiales
mt10hmf080Fe |  | m³ | Hormigón masivo H-20, clase de exposición ambiental A1, tamaño máximo del agregado 19 mm, consistencia muy plástica, elaborado, según CIRSOC 201 2005. | 0.043 | 3209.22 | 138
mt37aar020g |  | Ud | Cámara de inspección de polipropileno, de sección rectangular, de 51x37 cm en la base y 30 cm de altura, con tapa de color verde de 38x25 cm. | 1 | 386.33 | 386.33
mt37svc010a |  | Ud | Válvula de compuerta de latón fundido, para roscar, de 1/2". | 1 | 78.12 | 78.12
mt37www010 |  | Ud | Material auxiliar para instalaciones de plomería. | 1 | 22.07 | 22.07
|  |  |  | Subtotal materiales: |  | 624.52
2 |  |  | Mano de obra
mo020 |  | h | Oficial albañil. | 0.707 | 33952.7 | 24004.5
mo113 |  | h | Ayudante de albañil. | 0.518 | 24452.1 | 12666.2
mo008 |  | h | Oficial plomero. | 0.116 | 34893.3 | 4047.63
mo107 |  | h | Medio oficial plomero. | 0.116 | 25332.7 | 2938.59
|  |  |  | Subtotal mano de obra: |  | 43657
3 |  |  | Herramientas
|  | % | Herramientas | 2 | 44281.5 | 885.63
Coste de mantenimiento decenal: $ 2.258,36 en los primeros 10 años. |  |  |  | Costos directos (1+2+3): |  | 45167.1