## Hoja 1
IFC010 | Ud | Preinstalación de medidor para abastecimiento de agua potable.
Preinstalación de medidor general de agua 1/2" DN 15 mm, colocado en hornacina, conectado al ramal de acometida y al caño de alimentación, formada por llave de corte general de compuerta de latón fundido; grifo de comprobación; filtro retenedor de residuos; válvula de retención de latón y llave de salida de compuerta de latón fundido. Incluso marco y tapa de fundición dúctil para registro y material auxiliar. El precio no incluye el medidor de agua.
Código |  |  | Unidad | Descripción | Cantidad | Costo unitario | Costo parcial
1 |  |  |  | Materiales
mt37svc010a |  |  | Ud | Válvula de compuerta de latón fundido, para roscar, de 1/2". | 2 | 78.12 | 156.24
mt37www060b |  |  | Ud | Filtro retenedor de residuos de latón, con tamiz de acero inoxidable con perforaciones de 0,4 mm de diámetro, con rosca de 1/2", para una presión máxima de trabajo de 16 bar y una temperatura máxima de 110°C. | 1 | 66.35 | 66.35
mt37sgl012a |  |  | Ud | Grifo de comprobación de latón, para roscar, de 1/2". | 1 | 81.01 | 81.01
mt37svr010a |  |  | Ud | Válvula de retención de latón para roscar de 1/2". | 1 | 67.77 | 67.77
mt37aar010a |  |  | Ud | Marco y tapa de fundición dúctil de 30x30 cm, según Compañía Suministradora. | 1 | 275.03 | 275.03
mt37www010 |  |  | Ud | Material auxiliar para instalaciones de plomería. | 1 | 22.07 | 22.07
[5 empty] | Subtotal materiales: |  | 668.47
2 |  |  |  | Mano de obra
mo008 |  |  | h | Oficial plomero. | 0.927 | 34893.3 | 32346.1
mo107 |  |  | h | Medio oficial plomero. | 0.463 | 25332.7 | 11729
[5 empty] | Subtotal mano de obra: |  | 44075.1
3 |  |  |  | Herramientas
|  |  | % | Herramientas | 4 | 44743.6 | 1789.74
Coste de mantenimiento decenal: $ 2.326,67 en los primeros 10 años. |  |  |  |  | Costos directos (1+2+3): |  | 46533.3