## Hoja 1
IFC015 | Ud | Colector de medidores divisionarios para abastecimiento de agua potable.
Colector de polipropileno copolímero random (PP-R), de 75 mm de diámetro y salidas a un lado con conexión embridada, para centralización de un máximo de 3 medidores de 1/2" DN 15 mm, con llave de corte, llaves de entrada, grifos de comprobación, válvulas de retención, llaves de salida y latiguillos. Incluso soportes para el colector y material auxiliar. El precio no incluye los medidores de agua.
Código |  | Unidad | Descripción | Cantidad | Costo unitario | Costo parcial
1 |  |  | Materiales
mt37cci005d |  | Ud | Válvula de mariposa de aluminio, con disco de latón y fundición dúctil, DN 65 mm. | 1 | 953.07 | 953.07
mt37cci010b |  | Ud | Colector de polipropileno copolímero random (PP-R), de 75 mm de diámetro y salidas a un lado con conexión embridada, para centralización de 3 medidores divisionarios de agua en una columna, de 200x910 mm. Incluso soporte y brida. | 1 | 2981.67 | 2981.67
mt37cci200a |  | Ud | Llave de entrada de latón, DN 15 mm, precintable, con junta y brida orientable y tuerca de unión de 3/4". | 3 | 252.18 | 756.54
mt37cci205a |  | Ud | Llave de salida de latón, DN 15 mm, precintable, con dispositivo antirretorno y tuerca de unión de 3/4". | 3 | 190.7 | 572.1
mt37sgl012a |  | Ud | Grifo de comprobación de latón, para roscar, de 1/2". | 3 | 81.01 | 243.03
mt37svr010a |  | Ud | Válvula de retención de latón para roscar de 1/2". | 3 | 67.77 | 203.31
mt37cci300a |  | Ud | Latiguillo de acero, con rosca macho-hembra de 3/4" y de 500 mm de longitud. | 3 | 190.23 | 570.69
mt37www010 |  | Ud | Material auxiliar para instalaciones de plomería. | 1 | 22.07 | 22.07
|  |  |  | Subtotal materiales: |  | 6302.48
2 |  |  | Mano de obra
mo008 |  | h | Oficial plomero. | 2.873 | 34893.3 | 100249
mo107 |  | h | Medio oficial plomero. | 1.437 | 25332.7 | 36403
|  |  |  | Subtotal mano de obra: |  | 136652
3 |  |  | Herramientas
|  | % | Herramientas | 2 | 142954 | 2859.08
Coste de mantenimiento decenal: $ 7.290,66 en los primeros 10 años. |  |  |  | Costos directos (1+2+3): |  | 145813