## Hoja 1
IFI005 | m | Cañería para instalación interior, colocada superficialmente.
Cañería para instalación interior, colocada superficialmente y fijada al paramento, formada por caño de polietileno reticulado (PE-Xa), serie 5, de 16 mm de diámetro exterior, PN=6 atm y 1,8 mm de espesor, suministrado en rollos. Incluso material auxiliar para montaje y sujeción a la obra, accesorios y piezas especiales.
Código |  |  | Unidad | Descripción | Cantidad | Costo unitario | Costo parcial
1 |  |  |  | Materiales
mt37tpu400a |  |  | Ud | Material auxiliar para montaje y sujeción a la obra de las cañerías de polietileno reticulado (PE-Xa), serie 5, de 16 mm de diámetro exterior. | 1 | 1.91 | 1.91
mt37tpu010ac |  |  | m | Caño de polietileno reticulado (PE-Xa), serie 5, de 16 mm de diámetro exterior, PN=6 atm y 1,8 mm de espesor, suministrado en rollos, según ISO 15875-2, con el precio incrementado el 10% en concepto de accesorios y piezas especiales. | 1 | 42.05 | 42.05
[5 empty] | Subtotal materiales: |  | 43.96
2 |  |  |  | Mano de obra
mo008 |  |  | h | Oficial plomero. | 0.035 | 34893.3 | 1221.27
mo107 |  |  | h | Medio oficial plomero. | 0.035 | 25332.7 | 886.64
[5 empty] | Subtotal mano de obra: |  | 2107.91
3 |  |  |  | Herramientas
|  |  | % | Herramientas | 2 | 2151.87 | 43.04
Coste de mantenimiento decenal: $ 76,82 en los primeros 10 años. |  |  |  |  | Costos directos (1+2+3): |  | 2194.91