## Hoja 1
IFI010 | Ud | Instalación interior para aseo.
Instalación interior de plomería para aseo con dotación para: inodoro, bacha simple, realizada con caño de polietileno reticulado (PE-X), para la red de agua fría y caliente que conecta la ramal a 45° particular o una de sus ramificaciones con cada uno de los artefactos sanitarios, con los diámetros necesarios para cada punto de servicio. Incluso llaves de paso de cuarto húmedo para el corte del suministro de agua, de polietileno reticulado (PE-X), material auxiliar para montaje y sujeción a la obra, ramal a 45° particular, accesorios de ramales a 45°. El precio no incluye las ayudas de albañilería para instalaciones.
Código |  | Unidad | Descripción | Cantidad | Costo unitario | Costo parcial
1 |  |  | Materiales
mt37tpu400a |  | Ud | Material auxiliar para montaje y sujeción a la obra de las cañerías de polietileno reticulado (PE-Xa), serie 5, de 16 mm de diámetro exterior. | 8.1 | 1.91 | 15.47
mt37tpu010ag |  | m | Caño de polietileno reticulado (PE-Xa), serie 5, de 16 mm de diámetro exterior, PN=6 atm y 1,8 mm de espesor, suministrado en rollos, según ISO 15875-2, con el precio incrementado el 30% en concepto de accesorios y piezas especiales. | 8.1 | 49.69 | 402.49
mt37tpu400b |  | Ud | Material auxiliar para montaje y sujeción a la obra de las cañerías de polietileno reticulado (PE-Xa), serie 5, de 20 mm de diámetro exterior. | 15 | 2.49 | 37.35
mt37tpu010bg |  | m | Caño de polietileno reticulado (PE-Xa), serie 5, de 20 mm de diámetro exterior, PN=6 atm y 1,9 mm de espesor, suministrado en rollos, según ISO 15875-2, con el precio incrementado el 30% en concepto de accesorios y piezas especiales. | 15 | 64.6 | 969
mt37avu022b |  | Ud | Válvula de esfera, de latón, de 20 mm de diámetro. | 2 | 446.11 | 892.22
|  |  |  | Subtotal materiales: |  | 2316.53
2 |  |  | Mano de obra
mo008 |  | h | Oficial plomero. | 5.219 | 34893.3 | 182108
mo107 |  | h | Medio oficial plomero. | 5.219 | 25332.7 | 132211
|  |  |  | Subtotal mano de obra: |  | 314319
3 |  |  | Herramientas
|  | % | Herramientas | 2 | 316636 | 6332.72
Coste de mantenimiento decenal: $ 35.526,56 en los primeros 10 años. |  |  |  | Costos directos (1+2+3): |  | 322969