## Hoja 1
IFM010 | Ud |  | Montante.
Montante de 12 m de longitud, colocado superficialmente y fijado al paramento, formado por caño de polietileno reticulado (PE-Xa), serie 5, de 20 mm de diámetro exterior, PN=6 atm y 1,9 mm de espesor, suministrado en rollos; purgador automático de aire de latón y llave de paso de esfera de latón niquelado. Incluso material auxiliar para montaje y sujeción a la obra, accesorios y piezas especiales.
Código |  | Unidad |  | Descripción | Cantidad | Costo unitario | Costo parcial
1 |  |  |  | Materiales
mt37tpu400b |  | Ud |  | Material auxiliar para montaje y sujeción a la obra de las cañerías de polietileno reticulado (PE-Xa), serie 5, de 20 mm de diámetro exterior. | 12 | 2.49 | 29.88
mt37tpu010bd |  | m |  | Caño de polietileno reticulado (PE-Xa), serie 5, de 20 mm de diámetro exterior, PN=6 atm y 1,9 mm de espesor, suministrado en rollos, según ISO 15875-2, con el precio incrementado el 15% en concepto de accesorios y piezas especiales. | 12 | 57.14 | 685.68
mt37sgl020d |  | Ud |  | Purgador automático de aire con boya y rosca de 1/2" de diámetro, cuerpo y tapa de latón, para una presión máxima de trabajo de 10 bar y una temperatura máxima de 110°C. | 1 | 137.9 | 137.9
mt37sve010b |  | Ud |  | Válvula de esfera de latón niquelado para roscar de 1/2". | 1 | 77.97 | 77.97
[5 empty] | Subtotal materiales: |  | 931.43
2 |  |  |  | Mano de obra
mo008 |  | h |  | Oficial plomero. | 0.735 | 34893.3 | 25646.6
mo107 |  | h |  | Medio oficial plomero. | 0.735 | 25332.7 | 18619.5
[5 empty] | Subtotal mano de obra: |  | 44266.1
3 |  |  |  | Herramientas
|  | % |  | Herramientas | 2 | 45197.5 | 903.95
Coste de mantenimiento decenal: $ 2.305,07 en los primeros 10 años. |  |  |  |  | Costos directos (1+2+3): |  | 46101.5