## Hoja 1
IGD114 | Ud |  | Caño buzo.
Caño buzo de 2 m de longitud, formado por caño de PVC, serie B, de 110 mm de diámetro y 3,2 mm de espesor, para detectar cualquier acumulación de gas o de agua en el fondo del foso. Incluso material auxiliar para montaje y sujeción a la obra, líquido limpiador, adhesivo para caños y accesorios de PVC, accesorios y piezas especiales.
Código |  | Unidad |  | Descripción | Cantidad | Costo unitario | Costo parcial
1 |  |  |  | Materiales
mt36tie400f |  | Ud |  | Material auxiliar para montaje y sujeción a la obra de las cañerías de PVC, serie B, de 110 mm de diámetro. | 2 | 12.63 | 25.26
mt36tie010fc |  | m |  | Caño de PVC, serie B, de 110 mm de diámetro y 3,2 mm de espesor, con extremo abocardado, con el precio incrementado el 10% en concepto de accesorios y piezas especiales. | 2 | 92.58 | 185.16
mt11var009 |  | l |  | Líquido limpiador para pegado mediante adhesivo de caños y accesorios de PVC. | 0.008 | 592.62 | 4.74
mt11var010 |  | l |  | Adhesivo para caños y accesorios de PVC. | 0.004 | 755.26 | 3.02
[5 empty] | Subtotal materiales: |  | 218.18
2 |  |  |  | Mano de obra
mo010 |  | h |  | Oficial gasista. | 0.355 | 34893.3 | 12387.1
mo109 |  | h |  | Medio oficial gasista. | 0.355 | 25332.7 | 8993.09
[5 empty] | Subtotal mano de obra: |  | 21380.2
3 |  |  |  | Herramientas
|  | % |  | Herramientas | 2 | 21598.4 | 431.97
Coste de mantenimiento decenal: $ 1.101,52 en los primeros 10 años. |  |  |  |  | Costos directos (1+2+3): |  | 22030.4