## Hoja 1
IGI025 | Ud | Colector.
Colector de cobre, con entrada de 3/4" de diámetro y cinco ramales a 45° de 3/4" de diámetro, para unión roscada, manómetro de acero inoxidable y llave de esfera de latón con mando de mariposa. Incluso, elementos de montaje y demás accesorios necesarios para su correcto funcionamiento.
Código |  | Unidad | Descripción | Cantidad | Costo unitario | Costo parcial
1 |  |  | Materiales
mt43acc010f |  | Ud | Colector de cobre, con entrada de 3/4" de diámetro y cinco ramales a 45° de 3/4" de diámetro, para unión roscada. | 1 | 1495.18 | 1495.18
mt43acc020 |  | Ud | Manómetro de acero inoxidable para una presión de 0 a 600 mbar, de 100 mm de diámetro, rosca de conexión de 1/2" y precisión del 0,5%. | 1 | 1490.67 | 1490.67
mt43acv060a |  | Ud | Llave de esfera de latón con mando de mariposa, con rosca cilíndrica GAS hembra-macho de 1/2" de diámetro, PN=5 bar. | 1 | 198.59 | 198.59
|  |  |  | Subtotal materiales: |  | 3184.44
2 |  |  | Mano de obra
mo010 |  | h | Oficial gasista. | 0.487 | 34893.3 | 16993
mo109 |  | h | Medio oficial gasista. | 0.487 | 25332.7 | 12337
|  |  |  | Subtotal mano de obra: |  | 29330.1
3 |  |  | Herramientas
|  | % | Herramientas | 2 | 32514.5 | 650.29
Coste de mantenimiento decenal: $ 2.321,54 en los primeros 10 años. |  |  |  | Costos directos (1+2+3): |  | 33164.8