## Hoja 1
IGI025 | Ud |  | Colector.
Colector de cobre, con entrada de 3/4" de diámetro y cinco ramales a 45° de 3/4" de diámetro, para unión roscada y manómetro de acero inoxidable. Incluso, elementos de montaje y demás accesorios necesarios para su correcto funcionamiento.
Código |  | Unidad |  | Descripción | Cantidad | Costo unitario | Costo parcial
1 |  |  |  | Materiales
mt43acc010f |  | Ud |  | Colector de cobre, con entrada de 3/4" de diámetro y cinco ramales a 45° de 3/4" de diámetro, para unión roscada. | 1 | 1495.18 | 1495.18
mt43acc020 |  | Ud |  | Manómetro de acero inoxidable para una presión de 0 a 600 mbar, de 100 mm de diámetro, rosca de conexión de 1/2" y precisión del 0,5%. | 1 | 1490.67 | 1490.67
[5 empty] | Subtotal materiales: |  | 2985.85
2 |  |  |  | Mano de obra
mo010 |  | h |  | Oficial gasista. | 0.371 | 34893.3 | 12945.41
mo109 |  | h |  | Medio oficial gasista. | 0.371 | 25332.7 | 9398.43
[5 empty] | Subtotal mano de obra: |  | 22343.84
3 |  |  |  | Herramientas
|  | % |  | Herramientas | 2 | 25329.69 | 506.59
Coste de mantenimiento decenal: $ 1.808,54 en los primeros 10 años. |  |  |  |  | Costos directos (1+2+3): |  | 25836.28