## Hoja 1
IGM005 | m |  | Cañería para instalación común de gas.
Cañería, para instalación común de gas, colocada superficialmente, formada por caño de acero negro, con soldadura longitudinal por resistencia eléctrica, serie M, de 1/2" DN 15 mm de diámetro y 2,6 mm de espesor, acabada con mano de imprimación antioxidante.
Código |  | Unidad |  | Descripción | Cantidad | Costo unitario | Costo parcial
1 |  |  |  | Materiales
mt08tan330b |  | Ud |  | Material auxiliar para montaje y sujeción a la obra de las cañerías de acero, de 1/2" DN 15 mm. | 1 | 6.47 | 6.47
mt08tan010be |  | m |  | Caño de acero negro, con soldadura longitudinal por resistencia eléctrica, serie M, de 1/2" DN 15 mm de diámetro y 2,6 mm de espesor, con el precio incrementado el 20% en concepto de accesorios y piezas especiales. | 1 | 61.73 | 61.73
mt27pfi030 |  | kg |  | Imprimación antioxidante con poliuretano. | 0.008 | 147.36 | 1.18
[5 empty] | Subtotal materiales: |  | 69.38
2 |  |  |  | Mano de obra
mo010 |  | h |  | Oficial gasista. | 0.417 | 34893.3 | 14550.5
mo109 |  | h |  | Medio oficial gasista. | 0.417 | 25332.7 | 10563.7
[5 empty] | Subtotal mano de obra: |  | 25114.2
3 |  |  |  | Herramientas
|  | % |  | Herramientas | 2 | 25183.6 | 503.67
Coste de mantenimiento decenal: $ 2.311,86 en los primeros 10 años. |  |  |  |  | Costos directos (1+2+3): |  | 25687.3