## Hoja 1
IGW008 | Ud |  | Regulador de gas natural.
Regulador de presión con válvula de seguridad por exceso de presión de 300 mbar de presión máxima y rearme manual, de 5 m³/h de caudal máximo, de 0,5 a 4 bar de presión de entrada y 150 mbar de presión de salida.
Código |  | Unidad |  | Descripción | Cantidad | Costo unitario | Costo parcial
1 |  |  |  | Materiales
mt43acr220a |  | Ud |  | Regulador de presión con válvula de seguridad por exceso de presión de 300 mbar de presión máxima y rearme manual, de 5 m³/h de caudal máximo, de 0,5 a 4 bar de presión de entrada y 150 mbar de presión de salida. | 1 | 443.35 | 443.35
[5 empty] | Subtotal materiales: |  | 443.35
2 |  |  |  | Mano de obra
mo010 |  | h |  | Oficial gasista. | 0.29 | 34893.3 | 10119.1
mo109 |  | h |  | Medio oficial gasista. | 0.29 | 25332.7 | 7346.47
[5 empty] | Subtotal mano de obra: |  | 17465.5
3 |  |  |  | Herramientas
|  | % |  | Herramientas | 2 | 17908.9 | 358.18
Coste de mantenimiento decenal: $ 3.105,40 en los primeros 10 años. |  |  |  |  | Costos directos (1+2+3): |  | 18267.1