## Hoja 1
III110 | Ud | Luminaria tipo Downlight. Instalación en superficie.
Luminaria circular de techo Downlight, de 240 mm de diámetro y 150 mm de altura, para 2 lámparas fluorescentes compactas dobles TC-D de 26 W; cuerpo interior de chapa de acero, acabado termoesmaltado, de color blanco; reflector de aluminio con acabado especular; aislamiento clase F. Instalación en superficie. Incluso lámparas.
Código |  | Unidad | Descripción | Cantidad | Costo unitario | Costo parcial
1 |  |  | Materiales
mt34lyd010d |  | Ud | Luminaria circular de techo Downlight, de 240 mm de diámetro y 150 mm de altura, para 2 lámparas fluorescentes compactas dobles TC-D de 26 W; cuerpo interior de chapa de acero, acabado termoesmaltado, de color blanco; reflector de aluminio con acabado especular; aislamiento clase F. | 1 | 78558.9 | 78558.9
mt34tuf020o |  | Ud | Lámpara fluorescente compacta TC-D de 26 W. | 2 | 1935.81 | 3871.62
|  |  |  | Subtotal materiales: |  | 82430.5
2 |  |  | Mano de obra
mo003 |  | h | Oficial electricista. | 0.174 | 2594.84 | 451.5
mo102 |  | h | Medio oficial electricista. | 0.174 | 1884.34 | 327.88
|  |  |  | Subtotal mano de obra: |  | 779.38
3 |  |  | Herramientas
|  | % | Herramientas | 2 | 83209.9 | 1664.2
Coste de mantenimiento decenal: $ 46.680,76 en los primeros 10 años. |  |  |  | Costos directos (1+2+3): |  | 84874.1