## Hoja 1
ISA010 | Ud | Sistema de elevación doméstico.
Triturador y estación de bombeo sanitario, para un inodoro, de 48,5x27,8x18 mm, color blanco, con un manguito flexible de entrada para inodoro de 110 mm de diámetro y caño de evacuación de 32 mm de diámetro con válvula de retención de tipo clapeta, bomba sumergible de 7,7 m³/h con cuchillas e impulsión 5 m.c.a. con potencia nominal del motor de 0,47 kW, alimentación monofásica (230V/50Hz), nivel sonoro 64 dB, instalación superficial. Incluso accesorios, uniones y piezas especiales para la instalación de la electrobomba.
Código |  | Unidad | Descripción | Cantidad | Costo unitario | Costo parcial
1 |  |  | Materiales
mt36ebj010cb |  | Ud | Triturador y estación de bombeo sanitario, para un inodoro, de 48,5x27,8x18 mm, color blanco, con un manguito flexible de entrada para inodoro de 110 mm de diámetro y caño de evacuación de 32 mm de diámetro con válvula de retención de tipo clapeta, bomba sumergible de 7,7 m³/h con cuchillas e impulsión 5 m.c.a. con potencia nominal del motor de 0,47 kW, alimentación monofásica (230V/50Hz), nivel sonoro 64 dB, para instalar en superficie. | 1 | 10779.4 | 10779.4
mt37sve010e |  | Ud | Válvula de esfera de latón niquelado para roscar de 1 1/4". | 1 | 264.48 | 264.48
mt36bom050A |  | m | Conducto de impulsión de aguas residuales realizado con caño de PVC para presión de 12,5 atm, de 32 mm de diámetro, con extremo abocardado. | 2 | 27.58 | 55.16
mt36bom051A |  | Ud | Repercusión, por m de cañería, de accesorios, uniones y piezas especiales para caño de PVC para presión de 12,5 atm, de 32 mm de diámetro. | 2 | 8.27 | 16.54
|  |  |  | Subtotal materiales: |  | 11115.6
2 |  |  | Mano de obra
mo008 |  | h | Oficial plomero. | 0.586 | 34893.3 | 20447.5
|  |  |  | Subtotal mano de obra: |  | 20447.5
3 |  |  | Herramientas
|  | % | Herramientas | 2 | 31563 | 631.26
Coste de mantenimiento decenal: $ 45.072,03 en los primeros 10 años. |  |  |  | Costos directos (1+2+3): |  | 32194.3