## Hoja 1
ISB020 | m | Bajante vista en el exterior del edificio para aguas pluviales.
Bajante circular de PVC con óxido de titanio, de Ø 80 mm, color gris claro, para recogida de aguas, formada por piezas preformadas, con sistema de unión por tomacorriente y pegado mediante adhesivo, colocadas con abrazaderas metálicas, instalada en el exterior del edificio. Incluso líquido limpiador, adhesivo para caños y accesorios de PVC, conexiones, codos y piezas especiales.
Código |  | Unidad | Descripción | Cantidad | Costo unitario | Costo parcial
1 |  |  | Materiales
mt36cap030ac |  | m | Bajante circular de PVC con óxido de titanio, de Ø 80 mm, color gris claro, con el precio incrementado el 10% en concepto de conexiones, codos y piezas especiales. | 1.1 | 108.47 | 119.32
mt36cap031a |  | Ud | Abrazadera para bajante circular de PVC, de Ø 80 mm, color gris claro. | 0.5 | 22.86 | 11.43
mt11var009 |  | l | Líquido limpiador para pegado mediante adhesivo de caños y accesorios de PVC. | 0.03 | 592.62 | 17.78
mt11var010 |  | l | Adhesivo para caños y accesorios de PVC. | 0.015 | 755.26 | 11.33
|  |  |  | Subtotal materiales: |  | 159.86
2 |  |  | Mano de obra
mo008 |  | h | Oficial plomero. | 0.117 | 34893.3 | 4082.52
mo107 |  | h | Medio oficial plomero. | 0.117 | 25332.7 | 2963.92
|  |  |  | Subtotal mano de obra: |  | 7046.44
3 |  |  | Herramientas
|  | % | Herramientas | 2 | 7206.3 | 144.13
Coste de mantenimiento decenal: $ 588,03 en los primeros 10 años. |  |  |  | Costos directos (1+2+3): |  | 7350.43