## Hoja 1
ISD006 | Ud |  | Toma de desagüe para electrodoméstico.
Toma de desagüe para electrodoméstico, con enlace mixto macho de PVC, de 40 mm de diámetro, pegada con adhesivo.
Código |  | Unidad |  | Descripción | Cantidad | Costo unitario | Costo parcial
1 |  |  |  | Materiales
mt30del010a |  | Ud |  | Toma de desagüe para electrodoméstico, con enlace mixto macho de PVC, de 40 mm de diámetro. | 1 | 3370.32 | 3370.32
mt11var009 |  | l |  | Líquido limpiador para pegado mediante adhesivo de caños y accesorios de PVC. | 0.004 | 592.62 | 2.37
mt11var010 |  | l |  | Adhesivo para caños y accesorios de PVC. | 0.002 | 755.26 | 1.51
[5 empty] | Subtotal materiales: |  | 3374.2
2 |  |  |  | Mano de obra
mo008 |  | h |  | Oficial plomero. | 0.233 | 34893.3 | 8130.15
mo107 |  | h |  | Medio oficial plomero. | 0.233 | 25332.7 | 5902.51
[5 empty] | Subtotal mano de obra: |  | 14032.7
3 |  |  |  | Herramientas
|  | % |  | Herramientas | 2 | 17406.9 | 348.14
Coste de mantenimiento decenal: $ 710,20 en los primeros 10 años. |  |  |  |  | Costos directos (1+2+3): |  | 17755