## Hoja 1
ISD008 | Ud |  | Pileta de patio.
Pileta de patio de PVC, de 110 mm de diámetro, con tapa ciega de acero inoxidable, colocado superficialmente bajo la losa.
Código |  | Unidad |  | Descripción | Cantidad | Costo unitario | Costo parcial
1 |  |  |  | Materiales
mt36bsj010aa |  | Ud |  | Pileta de patio de PVC, de 110 mm de diámetro, con cinco entradas de 40 mm de diámetro y una salida de 50 mm de diámetro, con tapa ciega de acero inoxidable. | 1 | 291.4 | 291.4
mt36tie010fd |  | m |  | Caño de PVC, serie B, de 110 mm de diámetro y 3,2 mm de espesor, con extremo abocardado, con el precio incrementado el 15% en concepto de accesorios y piezas especiales. | 0.7 | 96.79 | 67.75
mt11var009 |  | l |  | Líquido limpiador para pegado mediante adhesivo de caños y accesorios de PVC. | 0.04 | 592.62 | 23.7
mt11var010 |  | l |  | Adhesivo para caños y accesorios de PVC. | 0.08 | 755.26 | 60.42
[5 empty] | Subtotal materiales: |  | 443.27
2 |  |  |  | Mano de obra
mo008 |  | h |  | Oficial plomero. | 0.291 | 34893.3 | 10154
mo107 |  | h |  | Medio oficial plomero. | 0.146 | 25332.7 | 3698.57
[5 empty] | Subtotal mano de obra: |  | 13852.5
3 |  |  |  | Herramientas
|  | % |  | Herramientas | 2 | 14295.8 | 285.92
Coste de mantenimiento decenal: $ 2.041,44 en los primeros 10 años. |  |  |  |  | Costos directos (1+2+3): |  | 14581.7