## Hoja 1
ISD009 | Ud |  | Sumidero para ducha de obra.
Sumidero sifónico de PVC con rejilla de acero inoxidable de 100x100 mm y salidas vertical y horizontal de 40 mm de diámetro, para desagüe de ducha de obra.
Código |  | Unidad |  | Descripción | Cantidad | Costo unitario | Costo parcial
1 |  |  |  | Materiales
mt15req010a |  | Ud |  | Sumidero sifónico de PVC con rejilla de acero inoxidable de 100x100 mm y salidas vertical y horizontal de 40 mm de diámetro, para ducha de obra. | 1 | 10803.4 | 10803.4
[5 empty] | Subtotal materiales: |  | 10803.4
2 |  |  |  | Mano de obra
mo008 |  | h |  | Oficial plomero. | 0.175 | 34893.3 | 6106.33
mo107 |  | h |  | Medio oficial plomero. | 0.087 | 25332.7 | 2203.94
[5 empty] | Subtotal mano de obra: |  | 8310.27
3 |  |  |  | Herramientas
|  | % |  | Herramientas | 2 | 19113.67 | 382.27
Coste de mantenimiento decenal: $ 4.484,06 en los primeros 10 años. |  |  |  |  | Costos directos (1+2+3): |  | 19495.94