## Hoja 1
ISD020 | Ud |  | Red interior de evacuación para aseo.
Red interior de evacuación, para aseo con dotación para: inodoro, bacha simple, realizada con caño de PVC, serie B para la red de desagües.
Código |  | Unidad |  | Descripción | Cantidad | Costo unitario | Costo parcial
1 |  |  |  | Materiales
mt36tit010bc |  | m |  | Caño de PVC, serie B, de 40 mm de diámetro y 3 mm de espesor, con el precio incrementado el 10% en concepto de accesorios y piezas especiales. | 2.12 | 28.91 | 61.29
mt36tit010gc |  | m |  | Caño de PVC, serie B, de 110 mm de diámetro y 3,2 mm de espesor, con el precio incrementado el 10% en concepto de accesorios y piezas especiales. | 2.125 | 84.96 | 180.54
mt11var009 |  | l |  | Líquido limpiador para pegado mediante adhesivo de caños y accesorios de PVC. | 0.276 | 592.62 | 163.56
mt11var010 |  | l |  | Adhesivo para caños y accesorios de PVC. | 0.138 | 755.26 | 104.23
mt36tie010fd |  | m |  | Caño de PVC, serie B, de 110 mm de diámetro y 3,2 mm de espesor, con extremo abocardado, con el precio incrementado el 15% en concepto de accesorios y piezas especiales. | 0.7 | 96.79 | 67.75
mt36bsj010aa |  | Ud |  | Pileta de patio de PVC, de 110 mm de diámetro, con cinco entradas de 40 mm de diámetro y una salida de 50 mm de diámetro, con tapa ciega de acero inoxidable. | 1 | 291.4 | 291.4
mt36tit010ca |  | m |  | Caño de PVC, serie B, de 50 mm de diámetro y 3 mm de espesor. | 1 | 33.41 | 33.41
[5 empty] | Subtotal materiales: |  | 902.18
2 |  |  |  | Mano de obra
mo008 |  | h |  | Oficial plomero. | 6.033 | 34893.3 | 210511
mo107 |  | h |  | Medio oficial plomero. | 3.017 | 25332.7 | 76428.6
[5 empty] | Subtotal mano de obra: |  | 286940
3 |  |  |  | Herramientas
|  | % |  | Herramientas | 2 | 287842 | 5756.85
Coste de mantenimiento decenal: $ 23.487,93 en los primeros 10 años. |  |  |  |  | Costos directos (1+2+3): |  | 293599