## Hoja 1
ISG016 | Ud |  |  | Ventilador para extracción de humos, exterior a la zona de riesgo.
Ventilador helicoidal para evacuación de humos (400°C/2h), exterior a la zona de riesgo de incendio, para un caudal de 7720 m³/h, motor de 0,55 kW de potencia.
Descompuesto |  | Ud | Descomposición |  | Rend. | p.s. | Precio partida
mt41gar025a |  | Ud | Ventilador helicoidal trifásico, velocidad 920 r.p.m., potencia 0,55 kW, caudal máximo 7720 m³/h, nivel de presión sonora 59 dB(A), para transportar aire a 400°C durante dos horas en la evacuación de humos, instalado en local aparte de la zona de riesgo de incendio. |  | 1 | 10439.96 | 10439.96
mo009 |  | h | Oficial colocador. |  | 4.671 | 44.67 | 208.65
mo075 |  | h | Ayudante colocador. |  | 4.671 | 30.44 | 142.19
|  | % | Medios auxiliares |  | 2 | 10790.8 | 215.82
|  | % | Costos indirectos |  | 3 | 11006.62 | 330.2
Coste de mantenimiento decenal: $ 10.769,98 en los primeros 10 años. | [5 empty] | Total: | 11336.82