## Hoja 1
ISG025 | m | Conducto de ventilación de sección circular.
Conducto circular de pared simple helicoidal de acero galvanizado, de 100 mm de diámetro y 0,5 mm de espesor.
Descompuesto |  | Ud | Descomposición | Rend. | p.s. | Precio partida
mt42con200aa |  | m | Conducto circular de pared simple helicoidal de acero galvanizado, de 100 mm de diámetro y 0,5 mm de espesor, suministrado en tramos de 3 ó 5 m, para instalaciones de ventilación y climatización. | 1.05 | 22.9 | 24.05
mt42con500b |  | Ud | Brida de 100 mm de diámetro y soporte de techo con varilla para fijación de conductos circulares de aire en instalaciones de ventilación y climatización. | 0.05 | 27.91 | 1.4
mo011 |  | h | Oficial colocador de conductos de chapa metálica. | 0.058 | 44.67 | 2.59
mo079 |  | h | Ayudante colocador de conductos de chapa metálica. | 0.058 | 30.44 | 1.77
|  | % | Medios auxiliares | 2 | 29.81 | 0.6
|  | % | Costos indirectos | 3 | 30.41 | 0.91
Coste de mantenimiento decenal: $ 2,82 en los primeros 10 años. |  |  |  |  | Total: | 31.32