## Hoja 1
ISM036 | Ud | Ventilador de extracción para tejado.
Ventilador helicoidal para tejado, con motor para alimentación monofásica.
Descompuesto |  | Ud | Descomposición | Rend. | p.s. | Precio partida
mt20svs040aE1 |  | Ud | Ventilador helicoidal para tejado, con hélice de plástico reforzada con fibra de vidrio, cuerpo y sombrerete de aluminio, base de acero galvanizado y motor para alimentación monofásica a 230 V y 50 Hz de frecuencia, con protección térmica, aislamiento clase F, protección IP 65, de 835 r.p.m., potencia absorbida 0,22 kW, caudal máximo 3900 m³/h, nivel de presión sonora 52 dBA, con malla de protección contra la entrada de hojas y pájaros, para conducto de extracción de 450 mm de diámetro. | 1 | 3841.78 | 3841.78
mt20svs900k |  | Ud | Accesorios y elementos de fijación de ventilador para tejado. | 1 | 1355.52 | 1355.52
mo009 |  | h | Oficial colocador. | 4.724 | 44.67 | 211.02
mo075 |  | h | Ayudante colocador. | 4.724 | 30.44 | 143.8
|  | % | Medios auxiliares | 2 | 5552.12 | 111.04
|  | % | Costos indirectos | 3 | 5663.16 | 169.89
Coste de mantenimiento decenal: $ 8.224,60 en los primeros 10 años. |  |  |  |  | Total: | 5833.05