## Hoja 1
ISS005 | Ud |  | Válvula de retención de seguridad.
Válvula de retención de PVC, de 110 mm de diámetro, con doble clapeta metálica.
Código |  | Unidad |  | Descripción | Cantidad | Costo unitario | Costo parcial
1 |  |  |  | Materiales
mt11pvj030ca |  | Ud |  | Válvula de retención de PVC, de 110 mm de diámetro, con doble clapeta metálica, bloqueo manual, junta labiada y registro en la parte superior. | 1 | 4931.81 | 4931.81
[5 empty] | Subtotal materiales: |  | 4931.81
2 |  |  |  | Mano de obra
mo008 |  | h |  | Oficial plomero. | 0.41 | 34893.3 | 14306.3
[5 empty] | Subtotal mano de obra: |  | 14306.3
3 |  |  |  | Herramientas
|  | % |  | Herramientas | 2 | 19238.1 | 384.76
Coste de mantenimiento decenal: $ 4.513,25 en los primeros 10 años. |  |  |  |  | Costos directos (1+2+3): |  | 19622.8