## Hoja 1
ISS010 | m |  | Colector suspendido.
Colector suspendido de PVC, serie B, de 125 mm de diámetro, unión pegada con adhesivo.
Código |  | Unidad |  | Descripción | Cantidad | Costo unitario | Costo parcial
1 |  |  |  | Materiales
mt36tit400h |  | Ud |  | Material auxiliar para montaje y sujeción a la obra de las cañerías de PVC, serie B, de 125 mm de diámetro. | 1 | 8 | 8
mt36tit010hj |  | m |  | Caño de PVC, serie B, de 125 mm de diámetro y 3,2 mm de espesor, con el precio incrementado el 45% en concepto de accesorios y piezas especiales. | 1.05 | 127.65 | 134.03
mt11var009 |  | l |  | Líquido limpiador para pegado mediante adhesivo de caños y accesorios de PVC. | 0.058 | 592.62 | 34.37
mt11var010 |  | l |  | Adhesivo para caños y accesorios de PVC. | 0.046 | 755.26 | 34.74
[5 empty] | Subtotal materiales: |  | 211.14
2 |  |  |  | Mano de obra
mo008 |  | h |  | Oficial plomero. | 0.299 | 34893.3 | 10433.1
mo107 |  | h |  | Medio oficial plomero. | 0.15 | 25332.7 | 3799.9
[5 empty] | Subtotal mano de obra: |  | 14233
3 |  |  |  | Herramientas
|  | % |  | Herramientas | 2 | 14444.1 | 288.88
Coste de mantenimiento decenal: $ 1.620,63 en los primeros 10 años. |  |  |  |  | Costos directos (1+2+3): |  | 14733