## Hoja 1
ITE010 | Ud | Escalera mecánica.
Escalera mecánica eléctrica, para interior, de 30° de inclinación, para salvar una altura de 3 m, con un ancho útil de 1 m, balaustrada de 1 m, capacidad de transporte 9000 personas/h y 0,5 m/s de velocidad.
Código |  | Unidad | Descripción | Cantidad | Costo unitario | Costo parcial
1 |  |  | Materiales
mt39emc010a |  | Ud | Escalera mecánica eléctrica, para interior, de 30° de inclinación, para salvar una altura de 3 m, con un ancho útil de 1 m, balaustrada de 1 m, capacidad de transporte 9000 personas/h y 0,5 m/s de velocidad. | 1 | 87062600 | 87062600
mt39www020 |  | Ud | Material auxiliar para instalaciones de transporte. | 1.5 | 12035.6 | 18053.4
|  |  |  | Subtotal materiales: |  | 87080700
2 |  |  | Mano de obra
mo016 |  | h | Oficial instalador de equipos de elevación. | 63.006 | 34893.3 | 2198490
mo085 |  | h | Medio oficial instalador de equipos de elevación. | 63.006 | 25332.7 | 1596110
|  |  |  | Subtotal mano de obra: |  | 3794600
3 |  |  | Herramientas
|  | % | Herramientas | 2 | 90875300 | 1817510
Coste de mantenimiento decenal: $ 59.323.378,90 en los primeros 10 años. |  |  |  | Costos directos (1+2+3): |  | 92692800