## Hoja 1
IVH030 | Ud |  | Aspirador híbrido.
Extractor estático mecánico, de 153 mm de diámetro y 415 mm de altura, de 250 m³/h de caudal máximo, 137 W de potencia máxima con motor de alimentación monofásica (230V/50Hz) y 900 r.p.m. de velocidad máxima; instalación en el extremo exterior del conducto de extracción (boca de expulsión), en vivienda unifamiliar. Incluso material de fijación.
Código |  | Unidad |  | Descripción | Cantidad | Costo unitario | Costo parcial
1 |  |  |  | Materiales
mt42svi020a |  | Ud |  | Extractor estático mecánico, de 153 mm de diámetro y 415 mm de altura, de 250 m³/h de caudal máximo, 137 W de potencia máxima con motor de alimentación monofásica (230V/50Hz) y 900 r.p.m. de velocidad máxima. | 1 | 986658 | 986658
mt42sva300 |  | Ud |  | Material de fijación para conductos de ventilación. | 1 | 3257.25 | 3257.25
[5 empty] | Subtotal materiales: |  | 989915
2 |  |  |  | Mano de obra
mo011 |  | h |  | Oficial montador. | 0.233 | 34893.3 | 8130.15
mo080 |  | h |  | Medio oficial montador. | 0.233 | 25378.9 | 5913.29
[5 empty] | Subtotal mano de obra: |  | 14043.4
3 |  |  |  | Herramientas
|  | % |  | Herramientas | 2 | 1003960 | 20079.2
Coste de mantenimiento decenal: $ 665.624,77 en los primeros 10 años. |  |  |  |  | Costos directos (1+2+3): |  | 1024040