## Hoja 1
IVH040 | Ud |  | Dispositivo de control centralizado.
Dispositivo de control centralizado formado por gabinete de programación compuesto por caja de superficie estanca, de 300x200x150 mm, interruptor automático, transformador y programador electrónico, para control de hasta 3 extractores estáticos mecánicos en vivienda unifamiliar, con sistema automático de funcionamiento simultáneo y anemómetro; instalación en vivienda unifamiliar. Incluso caño protector del cableado y cables.
Código |  | Unidad |  | Descripción | Cantidad | Costo unitario | Costo parcial
1 |  |  |  | Materiales
mt42svi025a |  | Ud |  | Gabinete de programación, compuesto por caja de superficie estanca, de 300x200x150 mm, interruptor automático, transformador y programador electrónico, para control de hasta 3 extractores estáticos mecánicos en vivienda unifamiliar. | 1 | 1081460 | 1081460
mt42svi027a |  | Ud |  | Sistema automático de funcionamiento simultáneo. | 1 | 305906 | 305906
mt42svi028a |  | Ud |  | Anemómetro. | 1 | 1090030 | 1090030
mt35aia090ca |  | m |  | Caño rígido de PVC, roscable, curvable en caliente, de color negro, de 16 mm de diámetro nominal, para canalización fija en superficie. Resistencia a la compresión 1250 N, resistencia al impacto 2 julios, temperatura de trabajo -5°C hasta 60°C, con grado de protección IP547, propiedades eléctricas: aislante, no propagador de la llama. Incluso abrazaderas, elementos de sujeción y accesorios (curvas, manguitos, ramales a 90°, codos y curvas flexibles). | 6 | 1470.9 | 8825.4
mt35cun020a |  | m |  | Cable unipolar H07Z1-K (AS), siendo su tensión asignada de 450/750 V, reacción al fuego clase Cca-s1a,d1,a1 según UNE-EN 50575, con conductor multifilar de cobre clase 5 (-K) de 1,5 mm² de sección, con aislamiento de compuesto termoplástico a base de poliolefina libre de halógenos con baja emisión de humos y gases corrosivos (Z1). | 18 | 489.54 | 8811.72
[5 empty] | Subtotal materiales: |  | 2495020
2 |  |  |  | Mano de obra
mo003 |  | h |  | Oficial electricista. | 0.641 | 34893.3 | 22366.6
mo102 |  | h |  | Medio oficial electricista. | 0.641 | 25332.7 | 16238.2
[5 empty] | Subtotal mano de obra: |  | 38604.9
3 |  |  |  | Herramientas
|  | % |  | Herramientas | 2 | 2533630 | 50672.6
Coste de mantenimiento decenal: $ 361.802,33 en los primeros 10 años. |  |  |  |  | Costos directos (1+2+3): |  | 2584300