## Hoja 1
IVK030 | Ud |  | Aspirador para cocina.
Extractor eólico, de aluminio (Dureza H-24) resistente a la corrosión, de 250 mm de diámetro nominal de entrada, de 440 mm de diámetro y 420 mm de altura, resistencia al viento de hasta 120 km/h, compuesto por sombrerete giratorio de aluminio, estructura de acero galvanizado, rodamientos de acero inoxidable y muelle amortiguador de acero inoxidable, con sistema de fijación de componentes con remaches de aluminio, para ventilación de cocinas. Incluso elementos de fijación.
Código |  | Unidad |  | Descripción | Cantidad | Costo unitario | Costo parcial
1 |  |  |  | Materiales
mt42ecc010a |  | Ud |  | Extractor eólico, de aluminio (Dureza H-24) resistente a la corrosión, de 250 mm de diámetro nominal de entrada, de 440 mm de diámetro y 420 mm de altura, resistencia al viento de hasta 120 km/h, compuesto por sombrerete giratorio de aluminio, estructura de acero galvanizado, rodamientos de acero inoxidable y muelle amortiguador de acero inoxidable, con sistema de fijación de componentes con remaches de aluminio, con elementos de fijación. | 1 | 249010 | 249010
[5 empty] | Subtotal materiales: |  | 249010
2 |  |  |  | Mano de obra
mo011 |  | h |  | Oficial montador. | 0.192 | 34893.3 | 6699.52
mo080 |  | h |  | Medio oficial montador. | 0.096 | 25378.9 | 2436.38
[5 empty] | Subtotal mano de obra: |  | 9135.9
3 |  |  |  | Herramientas
|  | % |  | Herramientas | 2 | 258146 | 5162.92
Coste de mantenimiento decenal: $ 123.755,09 en los primeros 10 años. |  |  |  |  | Costos directos (1+2+3): |  | 263309