## Hoja 1
IVM018 | Ud |  | Caja de distribución para ventilación.
Caja de distribución universal, de 722x563x210 mm, con una embocadura para conducto de 125-150-160-180 mm de diámetro interior y 8 embocaduras para conducto de 75 mm de diámetro exterior. Incluso elementos para suspensión del techo.
Código |  | Unidad |  | Descripción | Cantidad | Costo unitario | Costo parcial
1 |  |  |  | Materiales
mt42svi800a |  | Ud |  | Caja de distribución universal, de 722x563x210 mm, con una embocadura para conducto de 125-150-160-180 mm de diámetro interior y 8 embocaduras para conducto de 75 mm de diámetro exterior, para sistemas de ventilación mecánica. | 1 | 467189 | 467189
mt42www090 |  | Ud |  | Kit de soportes para suspensión del techo, formado por cuatro varillas roscadas de acero galvanizado, con sus tarugos, tuercas y arandelas correspondientes. | 1 | 26268.1 | 26268.1
[5 empty] | Subtotal materiales: |  | 493457
2 |  |  |  | Mano de obra
mo005 |  | h |  | Oficial instalador de equipos de climatización. | 0.175 | 34893.3 | 6106.33
mo104 |  | h |  | Medio oficial instalador de equipos de climatización. | 0.175 | 25332.7 | 4433.22
[5 empty] | Subtotal mano de obra: |  | 10539.5
3 |  |  |  | Herramientas
|  | % |  | Herramientas | 2 | 503997 | 10079.9
Coste de mantenimiento decenal: $ 87.393,00 en los primeros 10 años. |  |  |  |  | Costos directos (1+2+3): |  | 514076